## Top-Mast
Berechnung der Biegemomente beim Aufrichten eines Antennenmastes |  |  |  |  | DL7AFB
Mast V2A | 1.4301
Außendurchmesser | 33.7 | mm
Wandung | 2 | mm
Mastrohrlänge | 6 | m | genutzt | 5.8 | m
Dichte | 7977 | kg/m^3
Gewicht | 1.588 | kg / m
E-Modul | 190...210 | GPa = kN / mm^2
Zugfestigkeit | 210...460...700 | MPa = N/mm^2
Prüfung Festigkeit des Top-Mastes
Edelstahlrohr V2A | N / mm^2 | Da /mm | Di /mm | Mbmax / N m | Sicherheit wenn > 1 o.k.
| 700 | 33.7 | 29.7 | 1042.9677 | 1.2226
Lasten: | Antennen | 4.1 | kg / Stück
| Rel, VV… | 0.8 | Kg
Bottom-Up | Top-Down | Mast | Ant / VV | Gewicht | Gravitation | Biegemoment
5.8 | 0 | 0.1588 | 4.1 | 4.2588 | 9.81 | 242.3174 | 233.9616 | 225.6058 | 217.2501 | 208.8943 | 200.5385 | 192.1827 | 183.827 | 175.4712 | 167.1154 | 158.7597 | 150.4039 | 142.0481 | 133.6923 | 125.3366 | 116.9808 | 108.625 | 100.2693 | 91.9135 | 83.5577 | 75.2019 | 66.8462 | 58.4904 | 50.1346 | 41.7789 | 33.4231 | 25.0673 | 16.7115 | 8.3558 | 0
5.7 | 0.1 | 0.1588 |  | 0.1588 | 9.81 | 8.8798 | 8.5682 | 8.2566 | 7.9451 | 7.6335 | 7.3219 | 7.0104 | 6.6988 | 6.3872 | 6.0756 | 5.7641 | 5.4525 | 5.1409 | 4.8294 | 4.5178 | 4.2062 | 3.8946 | 3.5831 | 3.2715 | 2.9599 | 2.6484 | 2.3368 | 2.0252 | 1.7136 | 1.4021 | 1.0905 | 0.77893 | 0.46736 | 0.15579
5.6 | 0.2 | 0.1588 |  | 0.1588 | 9.81 | 8.724 | 8.4124 | 8.1009 | 7.7893 | 7.4777 | 7.1661 | 6.8546 | 6.543 | 6.2314 | 5.9199 | 5.6083 | 5.2967 | 4.9851 | 4.6736 | 4.362 | 4.0504 | 3.7389 | 3.4273 | 3.1157 | 2.8041 | 2.4926 | 2.181 | 1.8694 | 1.5579 | 1.2463 | 0.93471 | 0.62314 | 0.31157 | 0
5.5 | 0.3 | 0.1588 |  | 0.1588 | 9.81 | 8.5682 | 8.2566 | 7.9451 | 7.6335 | 7.3219 | 7.0104 | 6.6988 | 6.3872 | 6.0756 | 5.7641 | 5.4525 | 5.1409 | 4.8294 | 4.5178 | 4.2062 | 3.8946 | 3.5831 | 3.2715 | 2.9599 | 2.6484 | 2.3368 | 2.0252 | 1.7136 | 1.4021 | 1.0905 | 0.77893 | 0.46736 | 0.15579
5.4 | 0.4 | 0.1588 |  | 0.1588 | 9.81 | 8.4124 | 8.1009 | 7.7893 | 7.4777 | 7.1661 | 6.8546 | 6.543 | 6.2314 | 5.9199 | 5.6083 | 5.2967 | 4.9851 | 4.6736 | 4.362 | 4.0504 | 3.7389 | 3.4273 | 3.1157 | 2.8041 | 2.4926 | 2.181 | 1.8694 | 1.5579 | 1.2463 | 0.93471 | 0.62314 | 0.31157 | 0
5.3 | 0.5 | 0.1588 |  | 0.1588 | 9.81 | 8.2566 | 7.9451 | 7.6335 | 7.3219 | 7.0104 | 6.6988 | 6.3872 | 6.0756 | 5.7641 | 5.4525 | 5.1409 | 4.8294 | 4.5178 | 4.2062 | 3.8946 | 3.5831 | 3.2715 | 2.9599 | 2.6484 | 2.3368 | 2.0252 | 1.7136 | 1.4021 | 1.0905 | 0.77893 | 0.46736 | 0.15579
5.2 | 0.6 | 0.1588 |  | 0.1588 | 9.81 | 8.1009 | 7.7893 | 7.4777 | 7.1661 | 6.8546 | 6.543 | 6.2314 | 5.9199 | 5.6083 | 5.2967 | 4.9851 | 4.6736 | 4.362 | 4.0504 | 3.7389 | 3.4273 | 3.1157 | 2.8041 | 2.4926 | 2.181 | 1.8694 | 1.5579 | 1.2463 | 0.93471 | 0.62314 | 0.31157 | 0
5.1 | 0.7 | 0.1588 |  | 0.1588 | 9.81 | 7.9451 | 7.6335 | 7.3219 | 7.0104 | 6.6988 | 6.3872 | 6.0756 | 5.7641 | 5.4525 | 5.1409 | 4.8294 | 4.5178 | 4.2062 | 3.8946 | 3.5831 | 3.2715 | 2.9599 | 2.6484 | 2.3368 | 2.0252 | 1.7136 | 1.4021 | 1.0905 | 0.77893 | 0.46736 | 0.15579
5 | 0.8 | 0.1588 |  | 0.1588 | 9.81 | 7.7893 | 7.4777 | 7.1661 | 6.8546 | 6.543 | 6.2314 | 5.9199 | 5.6083 | 5.2967 | 4.9851 | 4.6736 | 4.362 | 4.0504 | 3.7389 | 3.4273 | 3.1157 | 2.8041 | 2.4926 | 2.181 | 1.8694 | 1.5579 | 1.2463 | 0.93471 | 0.62314 | 0.31157 | 0
4.9 | 0.9 | 0.1588 |  | 0.1588 | 9.81 | 7.6335 | 7.3219 | 7.0104 | 6.6988 | 6.3872 | 6.0756 | 5.7641 | 5.4525 | 5.1409 | 4.8294 | 4.5178 | 4.2062 | 3.8946 | 3.5831 | 3.2715 | 2.9599 | 2.6484 | 2.3368 | 2.0252 | 1.7136 | 1.4021 | 1.0905 | 0.77893 | 0.46736 | 0.15579
4.8 | 1 | 0.1588 |  | 0.1588 | 9.81 | 7.4777 | 7.1661 | 6.8546 | 6.543 | 6.2314 | 5.9199 | 5.6083 | 5.2967 | 4.9851 | 4.6736 | 4.362 | 4.0504 | 3.7389 | 3.4273 | 3.1157 | 2.8041 | 2.4926 | 2.181 | 1.8694 | 1.5579 | 1.2463 | 0.93471 | 0.62314 | 0.31157 | 0
4.7 | 1.1 | 0.1588 |  | 0.1588 | 9.81 | 7.3219 | 7.0104 | 6.6988 | 6.3872 | 6.0756 | 5.7641 | 5.4525 | 5.1409 | 4.8294 | 4.5178 | 4.2062 | 3.8946 | 3.5831 | 3.2715 | 2.9599 | 2.6484 | 2.3368 | 2.0252 | 1.7136 | 1.4021 | 1.0905 | 0.77893 | 0.46736 | 0.15579
4.6 | 1.2 | 0.1588 |  | 0.1588 | 9.81 | 7.1661 | 6.8546 | 6.543 | 6.2314 | 5.9199 | 5.6083 | 5.2967 | 4.9851 | 4.6736 | 4.362 | 4.0504 | 3.7389 | 3.4273 | 3.1157 | 2.8041 | 2.4926 | 2.181 | 1.8694 | 1.5579 | 1.2463 | 0.93471 | 0.62314 | 0.31157 | 0
4.5 | 1.3 | 0.1588 |  | 0.1588 | 9.81 | 7.0104 | 6.6988 | 6.3872 | 6.0756 | 5.7641 | 5.4525 | 5.1409 | 4.8294 | 4.5178 | 4.2062 | 3.8946 | 3.5831 | 3.2715 | 2.9599 | 2.6484 | 2.3368 | 2.0252 | 1.7136 | 1.4021 | 1.0905 | 0.77893 | 0.46736 | 0.15579
4.4 | 1.4 | 0.1588 |  | 0.1588 | 9.81 | 6.8546 | 6.543 | 6.2314 | 5.9199 | 5.6083 | 5.2967 | 4.9851 | 4.6736 | 4.362 | 4.0504 | 3.7389 | 3.4273 | 3.1157 | 2.8041 | 2.4926 | 2.181 | 1.8694 | 1.5579 | 1.2463 | 0.93471 | 0.62314 | 0.31157 | 0
4.3 | 1.5 | 0.1588 | 4.1 | 4.2588 | 9.81 | 179.6491 | 171.2933 | 162.9375 | 154.5818 | 146.226 | 137.8702 | 129.5145 | 121.1587 | 112.8029 | 104.4471 | 96.0914 | 87.7356 | 79.3798 | 71.0241 | 62.6683 | 54.3125 | 45.9567 | 37.601 | 29.2452 | 20.8894 | 12.5337 | 4.1779
4.2 | 1.6 | 0.1588 |  | 0.1588 | 9.81 | 6.543 | 6.2314 | 5.9199 | 5.6083 | 5.2967 | 4.9851 | 4.6736 | 4.362 | 4.0504 | 3.7389 | 3.4273 | 3.1157 | 2.8041 | 2.4926 | 2.181 | 1.8694 | 1.5579 | 1.2463 | 0.93471 | 0.62314 | 0.31157 | 0
4.1 | 1.7 | 0.1588 |  | 0.1588 | 9.81 | 6.3872 | 6.0756 | 5.7641 | 5.4525 | 5.1409 | 4.8294 | 4.5178 | 4.2062 | 3.8946 | 3.5831 | 3.2715 | 2.9599 | 2.6484 | 2.3368 | 2.0252 | 1.7136 | 1.4021 | 1.0905 | 0.77893 | 0.46736 | 0.15579
4 | 1.8 | 0.1588 |  | 0.1588 | 9.81 | 6.2314 | 5.9199 | 5.6083 | 5.2967 | 4.9851 | 4.6736 | 4.362 | 4.0504 | 3.7389 | 3.4273 | 3.1157 | 2.8041 | 2.4926 | 2.181 | 1.8694 | 1.5579 | 1.2463 | 0.93471 | 0.62314 | 0.31157 | 0
3.9 | 1.9 | 0.1588 |  | 0.1588 | 9.81 | 6.0756 | 5.7641 | 5.4525 | 5.1409 | 4.8294 | 4.5178 | 4.2062 | 3.8946 | 3.5831 | 3.2715 | 2.9599 | 2.6484 | 2.3368 | 2.0252 | 1.7136 | 1.4021 | 1.0905 | 0.77893 | 0.46736 | 0.15579
3.8 | 2 | 0.1588 |  | 0.1588 | 9.81 | 5.9199 | 5.6083 | 5.2967 | 4.9851 | 4.6736 | 4.362 | 4.0504 | 3.7389 | 3.4273 | 3.1157 | 2.8041 | 2.4926 | 2.181 | 1.8694 | 1.5579 | 1.2463 | 0.93471 | 0.62314 | 0.31157 | 0
3.7 | 2.1 | 0.1588 |  | 0.1588 | 9.81 | 5.7641 | 5.4525 | 5.1409 | 4.8294 | 4.5178 | 4.2062 | 3.8946 | 3.5831 | 3.2715 | 2.9599 | 2.6484 | 2.3368 | 2.0252 | 1.7136 | 1.4021 | 1.0905 | 0.77893 | 0.46736 | 0.15579
3.6 | 2.2 | 0.1588 |  | 0.1588 | 9.81 | 5.6083 | 5.2967 | 4.9851 | 4.6736 | 4.362 | 4.0504 | 3.7389 | 3.4273 | 3.1157 | 2.8041 | 2.4926 | 2.181 | 1.8694 | 1.5579 | 1.2463 | 0.93471 | 0.62314 | 0.31157 | 0
3.5 | 2.3 | 0.1588 | 0.8 | 0.9588 | 9.81 | 32.9205 | 31.0393 | 29.1582 | 27.277 | 25.3958 | 23.5146 | 21.6335 | 19.7523 | 17.8711 | 15.99 | 14.1088 | 12.2276 | 10.3464 | 8.4653 | 6.5841 | 4.7029 | 2.8218 | 0.94059
3.4 | 2.4 | 0.1588 |  | 0.1588 | 9.81 | 5.2967 | 4.9851 | 4.6736 | 4.362 | 4.0504 | 3.7389 | 3.4273 | 3.1157 | 2.8041 | 2.4926 | 2.181 | 1.8694 | 1.5579 | 1.2463 | 0.93471 | 0.62314 | 0.31157 | 0
3.3 | 2.5 | 0.1588 |  | 0.1588 | 9.81 | 5.1409 | 4.8294 | 4.5178 | 4.2062 | 3.8946 | 3.5831 | 3.2715 | 2.9599 | 2.6484 | 2.3368 | 2.0252 | 1.7136 | 1.4021 | 1.0905 | 0.77893 | 0.46736 | 0.15579
3.2 | 2.6 | 0.1588 |  | 0.1588 | 9.81 | 4.9851 | 4.6736 | 4.362 | 4.0504 | 3.7389 | 3.4273 | 3.1157 | 2.8041 | 2.4926 | 2.181 | 1.8694 | 1.5579 | 1.2463 | 0.93471 | 0.62314 | 0.31157 | 0
3.1 | 2.7 | 0.1588 |  | 0.1588 | 9.81 | 4.8294 | 4.5178 | 4.2062 | 3.8946 | 3.5831 | 3.2715 | 2.9599 | 2.6484 | 2.3368 | 2.0252 | 1.7136 | 1.4021 | 1.0905 | 0.77893 | 0.46736 | 0.15579
3 | 2.8 | 0.1588 |  | 0.1588 | 9.81 | 4.6736 | 4.362 | 4.0504 | 3.7389 | 3.4273 | 3.1157 | 2.8041 | 2.4926 | 2.181 | 1.8694 | 1.5579 | 1.2463 | 0.93471 | 0.62314 | 0.31157 | 0
2.9 | 2.9 | 0.1588 |  | 0.1588 | 9.81 | 4.5178 | 4.2062 | 3.8946 | 3.5831 | 3.2715 | 2.9599 | 2.6484 | 2.3368 | 2.0252 | 1.7136 | 1.4021 | 1.0905 | 0.77893 | 0.46736 | 0.15579
2.8 | 3 | 0.1588 |  | 0.1588 | 9.81 | 4.362 | 4.0504 | 3.7389 | 3.4273 | 3.1157 | 2.8041 | 2.4926 | 2.181 | 1.8694 | 1.5579 | 1.2463 | 0.93471 | 0.62314 | 0.31157 | 0
2.7 | 3.1 | 0.1588 | 4.1 | 4.2588 | 9.81 | 112.8029 | 104.4471 | 96.0914 | 87.7356 | 79.3798 | 71.0241 | 62.6683 | 54.3125 | 45.9567 | 37.601 | 29.2452 | 20.8894 | 12.5337 | 4.1779
2.6 | 3.2 | 0.1588 |  | 0.1588 | 9.81 | 4.0504 | 3.7389 | 3.4273 | 3.1157 | 2.8041 | 2.4926 | 2.181 | 1.8694 | 1.5579 | 1.2463 | 0.93471 | 0.62314 | 0.31157 | 0
2.5 | 3.3 | 0.1588 |  | 0.1588 | 9.81 | 3.8946 | 3.5831 | 3.2715 | 2.9599 | 2.6484 | 2.3368 | 2.0252 | 1.7136 | 1.4021 | 1.0905 | 0.77893 | 0.46736 | 0.15579
2.4 | 3.4 | 0.1588 |  | 0.1588 | 9.81 | 3.7389 | 3.4273 | 3.1157 | 2.8041 | 2.4926 | 2.181 | 1.8694 | 1.5579 | 1.2463 | 0.93471 | 0.62314 | 0.31157 | 0
2.3 | 3.5 | 0.1588 |  | 0.1588 | 9.81 | 3.5831 | 3.2715 | 2.9599 | 2.6484 | 2.3368 | 2.0252 | 1.7136 | 1.4021 | 1.0905 | 0.77893 | 0.46736 | 0.15579
2.2 | 3.6 | 0.1588 |  | 0.1588 | 9.81 | 3.4273 | 3.1157 | 2.8041 | 2.4926 | 2.181 | 1.8694 | 1.5579 | 1.2463 | 0.93471 | 0.62314 | 0.31157 | 0
2.1 | 3.7 | 0.1588 |  | 0.1588 | 9.81 | 3.2715 | 2.9599 | 2.6484 | 2.3368 | 2.0252 | 1.7136 | 1.4021 | 1.0905 | 0.77893 | 0.46736 | 0.15579
2 | 3.8 | 0.1588 |  | 0.1588 | 9.81 | 3.1157 | 2.8041 | 2.4926 | 2.181 | 1.8694 | 1.5579 | 1.2463 | 0.93471 | 0.62314 | 0.31157 | 0
1.9 | 3.9 | 0.1588 |  | 0.1588 | 9.81 | 2.9599 | 2.6484 | 2.3368 | 2.0252 | 1.7136 | 1.4021 | 1.0905 | 0.77893 | 0.46736 | 0.15579
1.8 | 4 | 0.1588 |  | 0.1588 | 9.81 | 2.8041 | 2.4926 | 2.181 | 1.8694 | 1.5579 | 1.2463 | 0.93471 | 0.62314 | 0.31157 | 0
1.7 | 4.1 | 0.1588 |  | 0.1588 | 9.81 | 2.6484 | 2.3368 | 2.0252 | 1.7136 | 1.4021 | 1.0905 | 0.77893 | 0.46736 | 0.15579
1.6 | 4.2 | 0.1588 |  | 0.1588 | 9.81 | 2.4926 | 2.181 | 1.8694 | 1.5579 | 1.2463 | 0.93471 | 0.62314 | 0.31157 | 0
1.5 | 4.3 | 0.1588 |  | 0.1588 | 9.81 | 2.3368 | 2.0252 | 1.7136 | 1.4021 | 1.0905 | 0.77893 | 0.46736 | 0.15579
1.4 | 4.4 | 0.1588 |  | 0.1588 | 9.81 | 2.181 | 1.8694 | 1.5579 | 1.2463 | 0.93471 | 0.62314 | 0.31157 | 0
1.3 | 4.5 | 0.1588 |  | 0.1588 | 9.81 | 2.0252 | 1.7136 | 1.4021 | 1.0905 | 0.77893 | 0.46736 | 0.15579
1.2 | 4.6 | 0.1588 |  | 0.1588 | 9.81 | 1.8694 | 1.5579 | 1.2463 | 0.93471 | 0.62314 | 0.31157 | 0
1.1 | 4.7 | 0.1588 | 4.1 | 4.2588 | 9.81 | 45.9567 | 37.601 | 29.2452 | 20.8894 | 12.5337 | 4.1779
1 | 4.8 | 0.1588 |  | 0.1588 | 9.81 | 1.5579 | 1.2463 | 0.93471 | 0.62314 | 0.31157 | 0
0.9 | 4.9 | 0.1588 |  | 0.1588 | 9.81 | 1.4021 | 1.0905 | 0.77893 | 0.46736 | 0.15579
0.8 | 5 | 0.1588 |  | 0.1588 | 9.81 | 1.2463 | 0.93471 | 0.62314 | 0.31157 | 0
0.7 | 5.1 | 0.1588 |  | 0.1588 | 9.81 | 1.0905 | 0.77893 | 0.46736 | 0.15579
0.6 | 5.2 | 0.1588 |  | 0.1588 | 9.81 | 0.93471 | 0.62314 | 0.31157 | 0
0.5 | 5.3 | 0.1588 |  | 0.1588 | 9.81 | 0.77893 | 0.46736 | 0.15579
0.4 | 5.4 | 0.1588 |  | 0.1588 | 9.81 | 0.62314 | 0.31157 | 0
0.3 | 5.5 | 0.1588 |  | 0.1588 | 9.81 | 0.46736 | 0.15579
0.2 | 5.6 | 0.1588 |  | 0.1588 | 9.81 | 0.31157 | 0
0.1 | 5.7 | 0.1588 |  | 0.1588 | 9.81 | 0.15579
0 | 5.8 | 0.1588 |  | 0.1588 | 9.81 | 0
0 | 5.9 | 0.1588 |  | 0.1588 | 9.81 | 0
0 | 6 | 0 |  | 0 | 9.81 | 0
|  |  | Gesamtgewicht [kg] | 20.4049 | Biegemoment [Nm] | 853.0892 | 801.4274 | 750.3888 | 699.9734 | 650.181 | 601.0118 | 556.4879 | 516.6092 | 477.3537 | 438.7212 | 400.712 | 363.3259 | 326.5629 | 290.423 | 258.9284 | 232.0791 | 205.8529 | 180.2498 | 156.0547 | 133.2675 | 111.1034 | 89.5626 | 72.6669 | 60.4165 | 48.7892 | 37.7851 | 27.4041 | 17.6463 | 8.5116 | 0
[5 empty] | bei Höhe: [m] | 0 | 0.2 | 0.4 | 0.6 | 0.8 | 1 | 1.2 | 1.4 | 1.6 | 1.8 | 2 | 2.2 | 2.4 | 2.6 | 2.8 | 3 | 3.2 | 3.4 | 3.6 | 3.8 | 4 | 4.2 | 4.4 | 4.6 | 4.8 | 5 | 5.2 | 5.4 | 5.6 | 5.8
[6 empty] | 5.8 | 5.6 | 5.4 | 5.2 | 5 | 4.8 | 4.6 | 4.4 | 4.2 | 4 | 3.8 | 3.6 | 3.4 | 3.2 | 3 | 2.8 | 2.6 | 2.4 | 2.2 | 2 | 1.8 | 1.6 | 1.4 | 1.2 | 1 | 0.8 | 0.6 | 0.4 | 0.2 | 0
[5 empty] | Gesamt-Auslenkung [mm] | 582.2078 | 528.0898 | 476.7994 | 428.2925 | 382.525 | 339.4532 | 301.2098 | 267.4671 | 235.9093 | 206.4925 | 179.1726 | 153.9056 | 130.6476 | 109.3545 | 91.4022 | 76.4627 | 62.9776 | 50.9028 | 40.3976 | 31.3624 | 23.5318 | 16.8617 | 11.9707 | 8.5308 | 5.7409 | 3.5569 | 1.9347 | 0.83055 | 0.20031 | 0
Note on B14: Bodo Woyde: Zugfestigkeit Herstellerangabe: 540 - 750 N/mm2 Rm = 700 N/mm2 für X5CrNi 1.4301

## Gesamtmast-kurz
Bottom-Up | Top-Down | Mast-unten | Mast-mitte | Mast-oben | Ant / VV | Gesamt | Erdbeschl. | Biegemoment | Hebekraft | Gegenkraft
Meter | Meter | kg / dm | kg / dm | kg / dm | kg | kg | m/s^2 | Nm | kg
8.5 | 0 |  |  | 0.1588 | 4.1 | 4.2588 | 9.81 | 355.1203 | 21.6248
8.4 | 0.1 |  |  | 0.1588 |  | 0.1588 | 9.81 | 13.086 | 21.8822
8.3 | 0.2 |  |  | 0.1588 |  | 0.1588 | 9.81 | 12.9302 | 22.1459
8.2 | 0.3 |  |  | 0.1588 |  | 0.1588 | 9.81 | 12.7744 | 22.416
8.1 | 0.4 |  |  | 0.1588 |  | 0.1588 | 9.81 | 12.6186 | 22.6927
8 | 0.5 |  |  | 0.1588 |  | 0.1588 | 9.81 | 12.4629 | 22.9764
7.9 | 0.6 |  |  | 0.1588 |  | 0.1588 | 9.81 | 12.3071 | 23.2672
7.8 | 0.7 |  |  | 0.1588 |  | 0.1588 | 9.81 | 12.1513 | 23.5655
7.7 | 0.8 |  |  | 0.1588 |  | 0.1588 | 9.81 | 11.9955 | 23.8715
7.6 | 0.9 |  |  | 0.1588 |  | 0.1588 | 9.81 | 11.8397 | 24.1856
7.5 | 1 |  |  | 0.1588 |  | 0.1588 | 9.81 | 11.6839 | 24.5081
7.4 | 1.1 |  |  | 0.1588 |  | 0.1588 | 9.81 | 11.5281 | 24.8393
7.3 | 1.2 |  |  | 0.1588 |  | 0.1588 | 9.81 | 11.3724 | 25.1796
7.2 | 1.3 |  |  | 0.1588 |  | 0.1588 | 9.81 | 11.2166 | 25.5293
7.1 | 1.4 |  |  | 0.1588 | 4.1 | 4.2588 | 9.81 | 296.6299 | 25.8889
7 | 1.5 |  |  | 0.1588 |  | 0.1588 | 9.81 | 10.905 | 26.2587
6.9 | 1.6 |  |  | 0.1588 |  | 0.1588 | 9.81 | 10.7492 | 26.6393
6.8 | 1.7 |  |  | 0.1588 |  | 0.1588 | 9.81 | 10.5934 | 27.031
6.7 | 1.8 |  |  | 0.1588 |  | 0.1588 | 9.81 | 10.4376 | 27.4345
6.6 | 1.9 |  |  | 0.1588 |  | 0.1588 | 9.81 | 10.2819 | 27.8501
6.5 | 2 |  |  | 0.1588 |  | 0.1588 | 9.81 | 10.1261 | 28.2786
6.4 | 2.1 |  |  | 0.1588 | 0.8 | 0.9588 | 9.81 | 60.1975 | 28.7204
6.3 | 2.2 |  |  | 0.1588 |  | 0.1588 | 9.81 | 9.8145 | 29.1763
6.2 | 2.3 |  |  | 0.1588 |  | 0.1588 | 9.81 | 9.6587 | 29.6469
6.1 | 2.4 |  |  | 0.1588 |  | 0.1588 | 9.81 | 9.5029 | 30.1329
6 | 2.5 |  |  | 0.1588 |  | 0.1588 | 9.81 | 9.3471 | 30.6351
5.9 | 2.6 |  |  | 0.1588 |  | 0.1588 | 9.81 | 9.1914 | 31.1544
5.8 | 2.7 |  |  | 0.1588 |  | 0.1588 | 9.81 | 9.0356 | 31.6915
5.7 | 2.8 |  |  | 0.1588 | 4.1 | 4.2588 | 9.81 | 238.1395 | 32.2475
5.6 | 2.9 |  |  | 0.1588 |  | 0.1588 | 9.81 | 8.724 | 32.8234
5.5 | 3 |  |  | 0.1588 |  | 0.1588 | 9.81 | 8.5682 | 33.4202
5.4 | 3.1 |  |  | 0.1588 |  | 0.1588 | 9.81 | 8.4124 | 34.039
5.3 | 3.2 |  |  | 0.1588 |  | 0.1588 | 9.81 | 8.2566 | 34.6813
5.2 | 3.3 |  |  | 0.1588 |  | 0.1588 | 9.81 | 8.1009 | 35.3482
5.1 | 3.4 |  |  | 0.1588 |  | 0.1588 | 9.81 | 7.9451 | 36.0413
5 | 3.5 |  |  | 0.1588 |  | 0.1588 | 9.81 | 7.7893 | 36.7622
4.9 | 3.6 |  |  | 0.1588 |  | 0.1588 | 9.81 | 7.6335 | 37.5124
4.8 | 3.7 |  |  | 0.1588 |  | 0.1588 | 9.81 | 7.4777 | 38.2939
4.7 | 3.8 |  |  | 0.1588 |  | 0.1588 | 9.81 | 7.3219 | 39.1087
4.6 | 3.9 |  |  | 0.1588 |  | 0.1588 | 9.81 | 7.1661 | 39.9589
4.5 | 4 |  |  | 0.1588 |  | 0.1588 | 9.81 | 7.0104 | 40.8469
4.4 | 4.1 |  |  | 0.1588 |  | 0.1588 | 9.81 | 6.8546 | 41.7752
4.3 | 4.2 |  |  | 0.1588 | 4.1 | 4.2588 | 9.81 | 179.6491 | 42.7467
4.2 | 4.3 |  | 0.275 | 0.1588 |  | 0.4338 | 9.81 | 17.8735 | 43.7645
4.1 | 4.4 |  | 0.275 | 0.1588 |  | 0.4338 | 9.81 | 17.448 | 44.8319
4 | 4.5 |  | 0.275 | 0.1588 |  | 0.4338 | 9.81 | 17.0224 | 45.9527
3.9 | 4.6 |  | 0.275 |  |  | 0.275 | 9.81 | 10.5212 | 47.131
3.8 | 4.7 |  | 0.275 |  |  | 0.275 | 9.81 | 10.2515 | 48.3713
3.7 | 4.8 |  | 0.275 |  |  | 0.275 | 9.81 | 9.9817 | 49.6786
3.6 | 4.9 |  | 0.275 |  |  | 0.275 | 9.81 | 9.7119 | 51.0586
3.5 | 5 |  | 0.275 |  |  | 0.275 | 9.81 | 9.4421 | 52.5174
3.4 | 5.1 |  | 0.275 |  |  | 0.275 | 9.81 | 9.1723 | 54.062
3.3 | 5.2 |  | 0.275 |  |  | 0.275 | 9.81 | 8.9026 | 55.7003
3.2 | 5.3 |  | 0.275 |  |  | 0.275 | 9.81 | 8.6328 | 57.4409
3.1 | 5.4 |  | 0.275 |  |  | 0.275 | 9.81 | 8.363 | 59.2938
3 | 5.5 |  | 0.275 |  |  | 0.275 | 9.81 | 8.0932 | 61.2703
2.9 | 5.6 |  | 0.275 |  |  | 0.275 | 9.81 | 7.8235 | 63.383
2.8 | 5.7 |  | 0.275 |  |  | 0.275 | 9.81 | 7.5537 | 65.6467
2.7 | 5.8 |  | 0.275 |  |  | 0.275 | 9.81 | 7.2839 | 68.0781
2.6 | 5.9 |  | 0.275 |  |  | 0.275 | 9.81 | 7.0141 | 70.6965
2.5 | 6 |  | 0.275 |  |  | 0.275 | 9.81 | 6.7444 | 73.5243
2.4 | 6.1 | 0.34 | 0.275 |  |  | 0.615 | 9.81 | 14.4796 | 76.5879
2.3 | 6.2 | 0.34 | 0.275 |  |  | 0.615 | 9.81 | 13.8762 | 79.9178
2.2 | 6.3 | 0.34 |  |  |  | 0.34 | 9.81 | 7.3379 | 83.5504
2.1 | 6.4 | 0.34 |  |  |  | 0.34 | 9.81 | 7.0043 | 87.529
2 | 6.5 | 0.34 |  |  |  | 0.34 | 9.81 | 6.6708 | 91.9054
1.9 | 6.6 | 0.34 |  |  |  | 0.34 | 9.81 | 6.3373 | 96.7425
1.8 | 6.7 | 0.34 |  |  |  | 0.34 | 9.81 | 6.0037 | 102.1171
1.7 | 6.8 | 0.34 |  |  |  | 0.34 | 9.81 | 5.6702 | 108.124
1.6 | 6.9 | 0.34 |  |  |  | 0.34 | 9.81 | 5.3366 | 114.8818
1.5 | 7 | 0.34 |  |  |  | 0.34 | 9.81 | 5.0031 | 122.5406
1.4 | 7.1 | 0.34 |  |  |  | 0.34 | 9.81 | 4.6696 | 131.2935
1.3 | 7.2 | 0.34 |  |  |  | 0.34 | 9.81 | 4.336 | 141.393
1.2 | 7.3 | 0.34 |  |  |  | 0.34 | 9.81 | 4.0025 | 153.1757
1.1 | 7.4 | 0.34 |  |  |  | 0.34 | 9.81 | 3.6689 | 167.1008
1 | 7.5 | 0.34 |  |  |  | 0.34 | 9.81 | 3.3354 | 183.8108
0.9 | 7.6 | 0.34 |  |  |  | 0.34 | 9.81 | 3.0019 | 204.2343
0.8 | 7.7 | 0.34 |  |  |  | 0.34 | 9.81 | 2.6683 | 229.7636
0.7 | 7.8 | 0.34 |  |  |  | 0.34 | 9.81 | 2.3348 | 262.5869
0.6 | 7.9 | 0.34 |  |  |  | 0.34 | 9.81 | 2.0012 | 306.3514
0.5 | 8 | 0.34 |  |  |  | 0.34 | 9.81 | 1.6677 | 367.6217
0.4 | 8.1 | 0.34 |  |  |  | 0.34 | 9.81 | 1.3342 | 459.5271
0.3 | 8.2 | 0.34 |  |  |  | 0.34 | 9.81 | 1.0006 | 612.7028
0.2 | 8.3 | 0.34 |  |  |  | 0.34 | 9.81 | 0.66708 | 919.0542
0.1 | 8.4 | 0.34 |  |  |  | 0.34 | 9.81 | 0.33354 | 1838.1084
0 | 8.5 | 0.34 |  |  |  | 0.34 | 9.81 | 0
[7 empty] | Summe | 1803.1844 | Nm
|  | 8.5 | 5.5 | 7.3049 | 17.2
|  |  |  | 38.5049 | kg

## Gesamtmast-lang
Bottom-Up | Top-Down | Mast-unten | Mast-mitte | Mast-oben | Ant / VV | Gesamt | Erdbeschl. | Biegemoment | Hebekraft |  | Teilbiegemoment
Meter | Meter | kg / dm | kg / dm | kg / dm | kg | kg | m/s^2 | Nm | kg
10.1 | 0 |  |  | 0.1588 | 4.1 | 4.2588 | 9.81 | 421.9665 | 23.3411 |  | 242.3174
10 | 0.1 |  |  | 0.1588 |  | 0.1588 | 9.81 | 15.5786 | 23.5745 |  | 8.8798
9.9 | 0.2 |  |  | 0.1588 |  | 0.1588 | 9.81 | 15.4228 | 23.8127 |  | 8.724
9.8 | 0.3 |  |  | 0.1588 |  | 0.1588 | 9.81 | 15.267 | 24.0557 |  | 8.5682
9.7 | 0.4 |  |  | 0.1588 |  | 0.1588 | 9.81 | 15.1112 | 24.3037 |  | 8.4124
9.6 | 0.5 |  |  | 0.1588 |  | 0.1588 | 9.81 | 14.9554 | 24.5568 |  | 8.2566
9.5 | 0.6 |  |  | 0.1588 |  | 0.1588 | 9.81 | 14.7996 | 24.8153 |  | 8.1009
9.4 | 0.7 |  |  | 0.1588 |  | 0.1588 | 9.81 | 14.6439 | 25.0793 |  | 7.9451
9.3 | 0.8 |  |  | 0.1588 |  | 0.1588 | 9.81 | 14.4881 | 25.349 |  | 7.7893
9.2 | 0.9 |  |  | 0.1588 |  | 0.1588 | 9.81 | 14.3323 | 25.6245 |  | 7.6335
9.1 | 1 |  |  | 0.1588 |  | 0.1588 | 9.81 | 14.1765 | 25.9061 |  | 7.4777
9 | 1.1 |  |  | 0.1588 |  | 0.1588 | 9.81 | 14.0207 | 26.1939 |  | 7.3219
8.9 | 1.2 |  |  | 0.1588 |  | 0.1588 | 9.81 | 13.8649 | 26.4882 |  | 7.1661
8.8 | 1.3 |  |  | 0.1588 |  | 0.1588 | 9.81 | 13.7091 | 26.7893 |  | 7.0104
8.7 | 1.4 |  |  | 0.1588 |  | 0.1588 | 9.81 | 13.5534 | 27.0972 |  | 6.8546
8.6 | 1.5 |  |  | 0.1588 | 4.1 | 4.2588 | 9.81 | 359.2982 | 27.4123 |  | 179.6491
8.5 | 1.6 |  |  | 0.1588 |  | 0.1588 | 9.81 | 13.2418 | 27.7348 |  | 6.543
8.4 | 1.7 |  |  | 0.1588 |  | 0.1588 | 9.81 | 13.086 | 28.0649 |  | 6.3872
8.3 | 1.8 |  |  | 0.1588 |  | 0.1588 | 9.81 | 12.9302 | 28.4031 |  | 6.2314
8.2 | 1.9 |  |  | 0.1588 |  | 0.1588 | 9.81 | 12.7744 | 28.7494 |  | 6.0756
8.1 | 2 |  |  | 0.1588 |  | 0.1588 | 9.81 | 12.6186 | 29.1044 |  | 5.9199
8 | 2.1 |  |  | 0.1588 |  | 0.1588 | 9.81 | 12.4629 | 29.4682 |  | 5.7641
7.9 | 2.2 |  |  | 0.1588 |  | 0.1588 | 9.81 | 12.3071 | 29.8412 |  | 5.6083
7.8 | 2.3 |  |  | 0.1588 | 0.8 | 0.9588 | 9.81 | 73.3657 | 30.2238 |  | 32.9205
7.7 | 2.4 |  |  | 0.1588 |  | 0.1588 | 9.81 | 11.9955 | 30.6163 |  | 5.2967
7.6 | 2.5 |  |  | 0.1588 |  | 0.1588 | 9.81 | 11.8397 | 31.0191 |  | 5.1409
7.5 | 2.6 |  |  | 0.1588 |  | 0.1588 | 9.81 | 11.6839 | 31.4327 |  | 4.9851
7.4 | 2.7 |  |  | 0.1588 |  | 0.1588 | 9.81 | 11.5281 | 31.8575 |  | 4.8294
7.3 | 2.8 |  |  | 0.1588 |  | 0.1588 | 9.81 | 11.3724 | 32.2939 |  | 4.6736
7.2 | 2.9 |  |  | 0.1588 |  | 0.1588 | 9.81 | 11.2166 | 32.7424 |  | 4.5178
7.1 | 3 |  |  | 0.1588 | 4.1 | 4.2588 | 9.81 | 296.6299 | 33.2036 |  | 116.9808
7 | 3.1 |  |  | 0.1588 |  | 0.1588 | 9.81 | 10.905 | 33.6779 |  | 4.2062
6.9 | 3.2 |  |  | 0.1588 |  | 0.1588 | 9.81 | 10.7492 | 34.166 |  | 4.0504
6.8 | 3.3 |  |  | 0.1588 |  | 0.1588 | 9.81 | 10.5934 | 34.6684 |  | 3.8946
6.7 | 3.4 |  |  | 0.1588 |  | 0.1588 | 9.81 | 10.4376 | 35.1859 |  | 3.7389
6.6 | 3.5 |  |  | 0.1588 |  | 0.1588 | 9.81 | 10.2819 | 35.719 |  | 3.5831
6.5 | 3.6 |  |  | 0.1588 |  | 0.1588 | 9.81 | 10.1261 | 36.2685 |  | 3.4273
6.4 | 3.7 |  |  | 0.1588 |  | 0.1588 | 9.81 | 9.9703 | 36.8352 |  | 3.2715
6.3 | 3.8 |  |  | 0.1588 |  | 0.1588 | 9.81 | 9.8145 | 37.4199 |  | 3.1157
6.2 | 3.9 |  |  | 0.1588 |  | 0.1588 | 9.81 | 9.6587 | 38.0235 |  | 2.9599
6.1 | 4 |  |  | 0.1588 |  | 0.1588 | 9.81 | 9.5029 | 38.6468 |  | 2.8041
6 | 4.1 |  |  | 0.1588 |  | 0.1588 | 9.81 | 9.3471 | 39.2909 |  | 2.6484
5.9 | 4.2 |  |  | 0.1588 |  | 0.1588 | 9.81 | 9.1914 | 39.9568 |  | 2.4926
5.8 | 4.3 |  |  | 0.1588 |  | 0.1588 | 9.81 | 9.0356 | 40.6458 |  | 2.3368
5.7 | 4.4 |  |  | 0.1588 |  | 0.1588 | 9.81 | 8.8798 | 41.3588 |  | 2.181
5.6 | 4.5 |  |  | 0.1588 | 4.1 | 4.2588 | 9.81 | 233.9616 | 42.0974 |  | 54.3125
5.5 | 4.6 |  |  | 0.1588 |  | 0.1588 | 9.81 | 8.5682 | 42.8628 |  | 1.8694
5.4 | 4.7 |  |  | 0.1588 |  | 0.1588 | 9.81 | 8.4124 | 43.6566 |  | 1.7136
5.3 | 4.8 |  |  | 0.1588 |  | 0.1588 | 9.81 | 8.2566 | 44.4803 |  | 1.5579
5.2 | 4.9 |  |  | 0.1588 |  | 0.1588 | 9.81 | 8.1009 | 45.3357 |  | 1.4021
5.1 | 5 |  |  | 0.1588 |  | 0.1588 | 9.81 | 7.9451 | 46.2246 |  | 1.2463
5 | 5.1 |  |  | 0.1588 |  | 0.1588 | 9.81 | 7.7893 | 47.1491 |  | 1.0905
4.9 | 5.2 |  |  | 0.1588 |  | 0.1588 | 9.81 | 7.6335 | 48.1113 |  | 0.93471
4.8 | 5.3 |  |  | 0.1588 |  | 0.1588 | 9.81 | 7.4777 | 49.1136 |  | 0.77893
4.7 | 5.4 |  |  | 0.1588 |  | 0.1588 | 9.81 | 7.3219 | 50.1586 |  | 0.62314
4.6 | 5.5 |  |  | 0.1588 |  | 0.1588 | 9.81 | 7.1661 | 51.249 |  | 0.46736
4.5 | 5.6 |  |  | 0.1588 |  | 0.1588 | 9.81 | 7.0104 | 52.3879 |  | 0.31157
4.4 | 5.7 |  |  | 0.1588 |  | 0.1588 | 9.81 | 6.8546 | 53.5785 |  | 0.15579
4.3 | 5.8 |  |  | 0.1588 |  | 0.1588 | 9.81 | 6.6988 | 54.8245 |  | 0
4.2 | 5.9 |  | 0.275 | 0.1588 |  | 0.4338 | 9.81 | 17.8735 | 56.1299 |  | 865.1555
4.1 | 6 |  | 0.275 | 0.1588 |  | 0.4338 | 9.81 | 17.448 | 57.4989 |  | Nm
4 | 6.1 |  | 0.275 |  |  | 0.275 | 9.81 | 10.791 | 58.9364
3.9 | 6.2 |  | 0.275 |  |  | 0.275 | 9.81 | 10.5212 | 60.4475
3.8 | 6.3 |  | 0.275 |  |  | 0.275 | 9.81 | 10.2515 | 62.0383
3.7 | 6.4 |  | 0.275 |  |  | 0.275 | 9.81 | 9.9817 | 63.715
3.6 | 6.5 |  | 0.275 |  |  | 0.275 | 9.81 | 9.7119 | 65.4848
3.5 | 6.6 |  | 0.275 |  |  | 0.275 | 9.81 | 9.4421 | 67.3558
3.4 | 6.7 |  | 0.275 |  |  | 0.275 | 9.81 | 9.1723 | 69.3369
3.3 | 6.8 |  | 0.275 |  |  | 0.275 | 9.81 | 8.9026 | 71.438
3.2 | 6.9 |  | 0.275 |  |  | 0.275 | 9.81 | 8.6328 | 73.6704
3.1 | 7 |  | 0.275 |  |  | 0.275 | 9.81 | 8.363 | 76.0469
3 | 7.1 |  | 0.275 |  |  | 0.275 | 9.81 | 8.0932 | 78.5818
2.9 | 7.2 |  | 0.275 |  |  | 0.275 | 10.81 | 8.621 | 73.7715
2.8 | 7.3 |  | 0.275 |  |  | 0.275 | 11.81 | 9.0937 | 69.9366
2.7 | 7.4 |  | 0.275 |  |  | 0.275 | 12.81 | 9.5114 | 66.8651
2.6 | 7.5 |  | 0.275 |  |  | 0.275 | 13.81 | 9.8742 | 64.4088
2.5 | 7.6 |  | 0.275 |  |  | 0.275 | 14.81 | 10.1819 | 62.4622
2.4 | 7.7 | 0.34 | 0.275 |  |  | 0.615 | 15.81 | 23.3356 | 60.9494 | 2195.7339
2.3 | 7.8 | 0.34 | 0.275 |  |  | 0.615 | 16.81 | 23.7777 | 59.8159
2.2 | 7.9 | 0.34 |  |  |  | 0.34 | 17.81 | 13.3219 | 59.0236
2.1 | 8 | 0.34 |  |  |  | 0.34 | 18.81 | 13.4303 | 58.5469
2 | 8.1 | 0.34 |  |  |  | 0.34 | 19.81 | 13.4708 | 58.3711
1.9 | 8.2 | 0.34 |  |  |  | 0.34 | 20.81 | 13.4433 | 58.4907
1.8 | 8.3 | 0.34 |  |  |  | 0.34 | 21.81 | 13.3477 | 58.9093
1.7 | 8.4 | 0.34 |  |  |  | 0.34 | 22.81 | 13.1842 | 59.6401
1.6 | 8.5 | 0.34 |  |  |  | 0.34 | 23.81 | 12.9526 | 60.7062
1.5 | 8.6 | 0.34 |  |  |  | 0.34 | 24.81 | 12.6531 | 62.1433
1.4 | 8.7 | 0.34 |  |  |  | 0.34 | 25.81 | 12.2856 | 64.0024
1.3 | 8.8 | 0.34 |  |  |  | 0.34 | 26.81 | 11.85 | 66.3548
1.2 | 8.9 | 0.34 |  |  |  | 0.34 | 27.81 | 11.3465 | 69.2995
1.1 | 9 | 0.34 |  |  |  | 0.34 | 28.81 | 10.7749 | 72.9754
1 | 9.1 | 0.34 |  |  |  | 0.34 | 29.81 | 10.1354 | 77.5801
0.9 | 9.2 | 0.34 |  |  |  | 0.34 | 30.81 | 9.4279 | 83.4023
0.8 | 9.3 | 0.34 |  |  |  | 0.34 | 31.81 | 8.6523 | 90.878
0.7 | 9.4 | 0.34 |  |  |  | 0.34 | 32.81 | 7.8088 | 100.695
0.6 | 9.5 | 0.34 |  |  |  | 0.34 | 33.81 | 6.8972 | 114.0029
0.5 | 9.6 | 0.34 |  |  |  | 0.34 | 34.81 | 5.9177 | 132.8735
0.4 | 9.7 | 0.34 |  |  |  | 0.34 | 35.81 | 4.8702 | 161.4537
0.3 | 9.8 | 0.34 |  |  |  | 0.34 | 36.81 | 3.7546 | 209.4234
0.2 | 9.9 | 0.34 |  |  |  | 0.34 | 37.81 | 2.5711 | 305.8268
0.1 | 10 | 0.34 |  |  |  | 0.34 | 38.81 | 1.3195 | 595.8935
0 | 10.1 | 0.34 |  |  |  | 0.34 | 39.81 | 0
[7 empty] | Summe | 2312.6625 | Nm
Einzelgewichte | => | 8.5 | 5.5 | 9.687 | 17.2
Gesamtgewicht | => |  |  | 40.887 | kg
Prüfung Festigkeit des Mittel-Mastes
Edelstahlrohr V2A | N / mm^2 | Da /mm | Di /mm | Mbmax / N m | Sicherheit wenn > 1 o.k.
| 370 | 40 | 36 | 799.086
Prüfung Festigkeit des Unter-Mastes
Edelstahlrohr V2A | N / mm^2 | Da /mm | Di /mm | Mbmax / N m | Sicherheit wenn > 1 o.k.
| 370 | 48 | 44 | 1180.1952
Note on B119: Bodo Woyde: Zugfestigkeit St37 = 370 N/mm2 V2A Herstellerangabe: 540 - 750 N/mm2 Rm = 700 N/mm2 für X5CrNi 1.4301
Note on B124: Bodo Woyde: Zugfestigkeit Herstellerangabe: 540 - 750 N/mm2 Rm = 700 N/mm2 für X5CrNi 1.4301

## Biegeversuch
Biegeversuch zur Untersuchung der Auslenkung des Mastes 18.05.2005
Mast fest aufgespannt auf Granitplatte und hinteres Stück im Mittelteil mit Vorschlaghammer als Gegengewicht beschwert
Überstand | 1502 | mm | zum besseren Ablesen
Lastpunkt | 1000 | mm | Verhältnis | 1.502 |  |  |  | relative Auslenkung
bei angelegtem
Auslenkung -> DL |  |  |  | Last |  |  |  | Biegemoment
Ablesewert | DL (1,5m) | DL (1,0m) | relativ -> Lr | Lastzuwachs | Summe | Kraft -> f | Drehmoment -> M | Lr / M
mm | mm | mm | % | kg | kg | Newton | N m | 1 / Nm
843 | 0 | 0 | 0% | 0 | 0 | 0 | 0 | 0
841 | 2 | 1.3316 | 0.1332% | 1.2 | 1.2 | 11.772 | 11.772 | 0.00011311
839 | 4 | 2.6631 | 0.2663% | 1.177 | 2.377 | 23.3184 | 23.3184 | 0.00011421
837 | 6 | 3.9947 | 0.3995% | 1.173 | 3.55 | 34.8255 | 34.8255 | 0.00011471
835 | 8 | 5.3262 | 0.5326% | 1.114 | 4.664 | 45.7538 | 45.7538 | 0.00011641
833 | 10 | 6.6578 | 0.6658% | 1.223 | 5.887 | 57.7515 | 57.7515 | 0.00011528
831.3 | 11.7 | 7.7896 | 0.779% | 0.819 | 6.706 | 65.7859 | 65.7859 | 0.00011841
829 | 14 | 9.3209 | 0.9321% | 1.29 | 7.996 | 78.4408 | 78.4408 | 0.00011883
826.3 | 16.7 | 11.1185 | 1.112% | 1.265 | 9.261 | 90.8504 | 90.8504 | 0.00012238
824 | 19 | 12.6498 | 1.265% | 1 | 10.261 | 100.6604 | 100.6604 | 0.00012567
[8 empty] | 0.01177% | % / Nm
Federkonstante

## Kosten
Gemmel |  |  |  |  | Geyer
Rohr 1 | V2A | 1.4301 | X5CrNi | Standard | Rohr 1 | V2A | 1.4301 | X5CrNi | Standard
D_außen | 33.7 | mm |  |  | D_außen | 33.7 | mm
Wand | 2 | mm |  |  | Wand | 2 | mm
D_innen | 29.7 | mm |  |  | D_innen | 29.7 | mm
Länge | 4.5 | m |  |  | Länge | 6 | m
Gewicht / m | 1.588 | kg / m |  |  | Kosten | 7.5 | € / m
Masse | 7.146 | kg |  |  | Summe | 45 | €
Kosten | 9.78 | € / m | 44.01 |  | zzgl. MwSt | 52.2 | €
zzgl. Legierg. | 1.11 | € / kg | 7.9321
Summe |  |  | 51.9421
zzgl. MwSt | 16 | % | 60.2528
Rohr 1a | V2A | 1.4301 | X5CrNi | Standard
D_außen | 33.7 | mm
Wand | 2 | mm
D_innen | 29.7 | mm
Länge | 3 | m
Gewicht / m | 1.588 | kg / m
Masse | 4.764 | kg
Kosten | 9.78 | € / m | 29.34
zzgl. Legierg. | 1.11 | € / kg | 5.288
Summe |  |  | 34.628
zzgl. MwSt | 16 | % | 40.1685
Rohr 2a | V2A | 1.4301 | X5CrNi | Standard
D_außen | 28 | mm
Wand | 1 | mm
D_innen | 26 | mm
Länge | 2 | m
Gewicht / m | 0.676 | kg / m
Masse | 1.352 | kg
Kosten | 4.94 | € / m | 9.88
zzgl. Legierg. | 1.11 | € / kg | 1.5007
Summe |  |  | 11.3807
zzgl. MwSt | 16 | % | 13.2016